## CentrageSARATOGA
Centrage PA-32 Saratoga II TC / N-4167S | [5 empty] | STATUS | 2007-12-13
|  | Masse max (kg): | 1632.9345 |  |  | Fiche de pesée SkyTech |  |  |  | US unit | Masse maxi (lb) : |  | 3600
| Litres | Masse (kg) | Levier (m) | Moment (mkg) |  | NOTES CHARGEMENT |  |  |  | Litres | Masse (lb) | Levier (in) | Moment (lb*in)
Avion vide |  | 1167.5481 | 2.1803 | 2545.6524 |  | Total max soute AV = 45 kg |  |  | Avion vide |  | 2574 | 85.84 | 220952.16
CdB |  | 75 | 2.1717 | 162.8778 |  | Total max souteAR = 45 kg |  |  | CdB |  | 165.3465 | 85.5 | 14137.1257
Copilote |  | 75 | 2.1717 | 162.8778 |  |  |  |  | Copilote |  | 165.3465 | 85.5 | 14137.1257
Passager AV-1 |  | 0 | 3.0251 | 0 |  | NOTES ESSENCE |  |  | Passager AV-1 |  | 0 | 119.1 | 0
Passager AV-2 |  | 0 | 3.0251 | 0 |  | 2 réservoirs (droite à gauche) |  |  | Passager AV-2 |  | 0 | 119.1 | 0
Passager AR-1 |  | 75 | 4.003 | 300.2286 |  | Gallons | Litres |  | Passager AR-1 |  | 165.3465 | 157.6 | 26058.6084
Passager AR-2 |  | 75 | 4.003 | 300.2286 |  | 53 | 200.6284 |  | Passager AR-2 |  | 165.3465 | 157.6 | 26058.6084
Soute AV |  | 20 | 1.0668 | 21.336 |  | 53 | 200.6284 |  | Soute AV |  | 44.0924 | 42 | 1851.8808
Soute AR |  | 0 | 4.539 | 0 |  | 106 | 401.2568 |  | Soute AR |  | 0 | 178.7 | 0
Essence (0,72) | 200 | 144 | 2.3876 | 343.8151 | Usable | 102 | 386.115 |  | Essence (0,72) | 200 | 317.4653 | 94 | 29841.7363
[5 empty] | Languettes | 35 | 132.4904
Total départ |  | 1631.5481 | 2.3518 | 3837.0163 |  | 35 | 132.4904 |  | Total départ |  | 3596.9437 | 92.589 | 333037.2454
[5 empty] | Languettes | 70 | 264.9809
Délestage | 126 | 90.72 | 2.41 | 218.6352 |  | Charge Max (kg) |  |  | Délestage | 126 | 90.72 | 2.41 | 218.6352
[6 empty] | Totale | 465.3863
Total arrivée |  | 1540.8281 | 2.3483 | 3618.3811 |  | Avec pleins complets | 321.3863 |  | Total arrivée |  | 3506.2237 | 94.9222 | 332818.6102
Emport Maximal ESSENCE (Masse MAX-Passagers-Bagages) | [9 empty] | Units | Kg | 2.2046 | lb
| Litres | Masse (kg) | [8 empty] | m | 39.37 | in
Essence (0,72) | 201.9255 | 145.3863 | [8 empty] | l | 0.26417 | gal
[10 empty] | 0.72 | Kg/l | 6.0087 | lb/gal
Calcul CARBURANT-AUTONOMIE |  |  | (voir aussi "ConsommationSARATOGA.xls")
Puissance* | Vitesse* | Carburant | Conso* | Autonomie | Aut.(reserv)° | Distance° |  | Conso | Conso(gal/h)
55 (%) | 160 | 200 | 55 | 3:38 | 3:13 | 515.1515 | Long range | 54.8889 | 14.5
65 (%) | 170 | 200 | 65 | 3:05 | 2:40 | 452.2436 | Economy | 65.1096 | 17.2
75 (%) | 180 | 200 | 75 | 2:40 | 2:15 | 405 | Normal | 75.7088 | 20
* Données Manuel de vol |  |  |  | ° avec Réserve=25min (sans les 10% Tps de Vol)
[6 empty] | Bras de levier | Masse |  |  | Bras (inch) | Masse(lb)
[5 empty] | CG(vide) | 2.1803 | 1167.5481 |  | CG(vide) | 85.84 | 2574
[5 empty] | Graphe | 1.9812 | 816.4672 |  | Graphe | 78 | 1800
[5 empty] | Graphe | 1.9812 | 1088.623 |  | Graphe | 78 | 2400
[5 empty] | Graphe | 2.1285 | 1451.4973 |  | Graphe | 83.8 | 3200
[5 empty] | Graphe | 2.3241 | 1632.9345 |  | Graphe | 91.5 | 3600
[5 empty] | Graphe | 2.413 | 1632.9345 |  | Graphe | 95 | 3600
[5 empty] | Graphe | 2.413 | 816.4672 |  | Graphe | 95 | 1800
[5 empty] | Graphe | 2.413 | 816.4672 |  | Graphe | 95 | 1800
[5 empty] | Calcul | 2.3518 | 1631.5481
[5 empty] | Calcul | 2.3483 | 1540.8281
| Performance |  | Distance |  | Passage 15m
| Decollage |  | 1016.3934 | 310 | 1475.4098 | 450
| Atterissage |  | 819.6721 | 250 | 1200 | 366

## Saratoga (Conso)
CONSOMMATION PA-32 |  |  | consommation.xls |  |  | 2007-07-07
voir aussi | CentrageSARATOGA.xls
NOTES ESSENCE |  |  | Units |  |  | Conversion
4 réservoirs (droite à gauche) | [5 empty] | RPM | Montre
Gallons | Litres |  | Kg | 2.2046 | lb | 2200 | 1.1364
52.8402 | 200 |  | m | 39.37 | in | 2300 | 1.087
52.8402 | 200 |  | l | 0.26417 | gal | 2400 | 1.0417
105.6803 | 400 | 0.72 | Kg/l | 6.0087 | lb/gal | 2500 | 1
inutilisable 2l / reservoir
Essence | 400 | Gallons | 106 |  | INPUT
Calcul CARBURANT-AUTONOMIE (litres)
Puissance* | Vitesse* | Carburant | Conso* | Autonomie | Aut.(reserv)° | Distance
55 (%) | 160 | 400 | 55 | 7:16 | 6:51 | 1096.9697
65 (%) | 170 | 400 | 65 | 6:09 | 5:44 | 975.3205
75 (%) | 180 | 400 | 75 | 5:20 | 4:55 | 885
* Données Manuel de vol |  |  | ° Réserve=25min (sans les 10% Tps de Vol)
Calcul CARBURANT-AUTONOMIE (gallons)
Puissance* | Vitesse* | Carburant | Conso* | Autonomie | Aut.(reserv)° | Distance
55 (%) | 160 | 102 | 14.5294 | 7:01 | 6:36 | 1056.577
65 (%) | 170 | 102 | 17.1711 | 5:56 | 5:31 | 939.0059
75 (%) | 180 | 102 | 19.8128 | 5:09 | 4:44 | 851.676
* Données Manuel de vol |  |  | ° Réserve=25min (sans les 10% Tps de Vol)
| Autonomie(hr déc-TACHY) |  |  | h-Montre
| LM | RM | TOTAL | TOTAL
Régime | 94 | 94 | 188 | 188 | RPM | PA
55 (%) | 2.0889 | 2.0889 | 4.1778 | 4.7475 | 2300 | 24 | Long range
65 (%) | 1.8077 | 1.8077 | 3.6154 | 3.9298 | 2300 | 27 | Economy
75 (%) | 1.5667 | 1.5667 | 3.1333 | 3.2639 | 2400 | 29 | Normal
| Autonomie(hr-min TACHY) |  |  | h-Montre
| LM | RM | TOTAL | TOTAL
Régime | 94 | 94 | 188 | 188 | RPM | PA | Long range
55 (%) | 0.087037 | 0.087037 | 0.17407 | 0.19781 | 2300 | 24 | Economy
65 (%) | 0.075321 | 0.075321 | 0.15064 | 0.16374 | 2300 | 27 | Normal
75 (%) | 0.065278 | 0.065278 | 0.13056 | 0.136 | 2300 | 29
Formulas:
Vitesse* = ([Vitesse*, row above]/45)/24
Carburant = ([Carburant, row above]/45)/24
Units = SUM([Vitesse*]:[Carburant])
Autonomie = [Units]*2500/2200

## Feuil1
Calcul CARBURANT-AUTONOMIE (litres)
Puissance* | Vitesse* | Ess. | Conso* | Auton. | Auton° | Distance
55 (%) | 160 | 400 | 55 | 7:16 | 6:51 | 1096.9697
65 (%) | 170 | 400 | 65 | 6:09 | 5:44 | 975.3205
75 (%) | 180 | 400 | 75 | 5:20 | 4:55 | 885
* Données Manuel de vol |  |  | ° Réserve=25min (sans les 10% Tps de Vol)